## Wall Design
| Pier Name | Story Name | Story Height | Thickness Bot | Width Bot | fc | G+0.3Q (MPa) | G+0.3Q+RS (C)(MPa) | G+0.3Q-RS (T)(MPa) | Axial Load Ratio | Slenderness Ratio | Rho crit. | Rho typ. | db Vert | s Vert | 0.15f'c | 0.2f'c | 0.585f'c | BE Width | Lig Dia | Lig Cts | EQ Shear | Vuc | Vus | phiVu | db Horiz | s Horiz
0 | CW1 | RF | 3200 | 250 | 6000 | 40 | -0.00027546 | 0.015815 | -0.58746 | <0.2, OK | <20, OK | 0.0088544 | 0.0044272 | 20 | 250 | 6 | 8 | 23.4 | Not required | Not required | Not required | 2375.1506 | 4159.0276 | 1866.106 | 3916.3368 | 12 | 300
1 | CW1 | L10 | 3200 | 250 | 6000 | 40 | -0.00048817 | 0.1091 | -1.1327 | <0.2, OK | <20, OK | 0.0088544 | 0.0044272 | 20 | 250 | 6 | 8 | 23.4 | Not required | Not required | Not required | 3072.118 | 4159.0276 | 1866.106 | 3916.3368 | 12 | 300
2 | CW1 | L09 | 3200 | 250 | 6000 | 40 | -0.00069086 | 0.26251 | -1.6941 | <0.2, OK | <20, OK | 0.0088544 | 0.0044272 | 20 | 250 | 6 | 8 | 23.4 | Not required | Not required | Not required | 3399.2959 | 4159.0276 | 1866.106 | 3916.3368 | 12 | 300
3 | CW1 | L08 | 3200 | 250 | 6000 | 40 | -0.00088615 | 0.4094 | -2.2355 | <0.2, OK | <20, OK | 0.0088544 | 0.0044272 | 20 | 250 | 6 | 8 | 23.4 | Not required | Not required | Not required | 3397.2356 | 4159.0276 | 1866.106 | 3916.3368 | 12 | 300
4 | CW1 | L07 | 3200 | 250 | 6000 | 40 | -0.0010781 | 0.50539 | -2.7253 | <0.2, OK | <20, OK | 0.0088544 | 0.0044272 | 20 | 250 | 6 | 8 | 23.4 | Not required | Not required | Not required | 3184.898 | 4159.0276 | 1866.106 | 3916.3368 | 12 | 300
5 | CW1 | L06 | 3200 | 250 | 6000 | 40 | -0.0012658 | 0.53705 | -3.1467 | <0.2, OK | <20, OK | 0.0088544 | 0.0044272 | 20 | 250 | 6 | 8 | 23.4 | Not required | Not required | Not required | 2954.4377 | 4159.0276 | 1866.106 | 3916.3368 | 12 | 300
6 | CW1 | L05 | 3200 | 250 | 6000 | 40 | -0.0014402 | 0.52983 | -3.4657 | <0.2, OK | <20, OK | 0.0088544 | 0.0044272 | 20 | 250 | 6 | 8 | 23.4 | Not required | Not required | Not required | 2974.5062 | 4159.0276 | 1866.106 | 3916.3368 | 12 | 300
7 | CW1 | L04 | 3200 | 250 | 6000 | 40 | -0.0016254 | 0.47142 | -3.6855 | <0.2, OK | <20, OK | 0.0088544 | 0.0044272 | 20 | 250 | 6 | 8 | 23.4 | Not required | Not required | Not required | 3447.3875 | 4159.0276 | 1866.106 | 3916.3368 | 12 | 300
8 | CW1 | L03 | 3200 | 250 | 6000 | 40 | -0.0017867 | 0.40359 | -3.8607 | <0.2, OK | <20, OK | 0.0088544 | 0.0044272 | 20 | 250 | 6 | 8 | 23.4 | Not required | Not required | Not required | 4058.2637 | 4159.0276 | 2205.398 | 4136.8767 | 12 | 250
9 | CW1 | L02 | 3200 | 250 | 6000 | 40 | -0.0019273 | 0.34236 | -4.0517 | <0.2, OK | <20, OK | 0.0088544 | 0.0044272 | 20 | 250 | 6 | 8 | 23.4 | Not required | Not required | Not required | 4733.832 | 4159.0276 | 3317.5218 | 4859.7571 | 16 | 300
10 | CW1 | L01 | 4200 | 250 | 6000 | 40 | -0.002012 | 0.23886 | -4.2558 | <0.2, OK | <20, OK | 0.0088544 | 0.0044272 | 20 | 250 | 6 | 8 | 23.4 | Not required | Not required | Not required | 4684.9117 | 3893.3963 | 3906.3461 | 5069.8325 | 16 | 250
11 | CW1 | GR | 3000 | 250 | 6000 | 40 | -0.001978 | 0.051891 | -4.1574 | <0.2, OK | <20, OK | 0.0088544 | 0.0044272 | 20 | 250 | 6 | 8 | 23.4 | Not required | Not required | Not required | 3676.0116 | 4212.1538 | 1809.5574 | 3914.1123 | 12 | 300
12 | CW1 | B1 | 3000 | 250 | 6000 | 40 | -0.0018615 | -0.089525 | -3.4894 | <0.2, OK | <20, OK | 0.0088544 | 0.0044272 | 20 | 250 | 6 | 8 | 23.4 | Not required | Not required | Not required | 2019.9411 | 4212.1538 | 1809.5574 | 3914.1123 | 12 | 300
13 | CW1 | B2 | 1000 | 250 | 6000 | 40 | -0.001834 | 0.055835 | -3.3545 | <0.2, OK | <20, OK | 0.0088544 | 0.0044272 | 20 | 250 | 6 | 8 | 23.4 | Not required | Not required | Not required | 1981.3095 | 4743.4165 | 1628.6016 | 4141.8118 | 12 | 300
14 | SW1 | L04 | 3200 | 250 | 8000 | 40 | -0.0031668 | -1.0939 | -2.229 | <0.2, OK | <20, OK | 0.0088544 | 0.0044272 | 20 | 250 | 6 | 8 | 23.4 | Not required | Not required | Not required | -1992.6692 | 5828.7102 | 2488.1414 | 5405.9535 | 12 | 300
15 | SW1 | L03 | 3200 | 250 | 8000 | 40 | -0.0035888 | -1.9142 | -4.3655 | <0.2, OK | <20, OK | 0.0088544 | 0.0044272 | 20 | 250 | 6 | 8 | 23.4 | Not required | Not required | Not required | -1538.6105 | 5828.7102 | 2488.1414 | 5405.9535 | 12 | 300
16 | SW1 | L02 | 3200 | 250 | 8000 | 40 | -0.0040104 | -2.633 | -6.285 | <0.2, OK | <20, OK | 0.0088544 | 0.0044272 | 20 | 250 | 6 | 8 | 23.4 | Not required | Not required | Not required | -1229.306 | 5828.7102 | 2488.1414 | 5405.9535 | 12 | 300
17 | SW1 | L01 | 4200 | 250 | 8000 | 40 | -0.004456 | -3.6017 | -8.67 | <0.2, OK | <20, OK | 0.0088544 | 0.0044272 | 20 | 250 | 6 | 8 | 23.4 | Not required | Not required | Not required | -1158.5638 | 5563.0789 | 2412.7432 | 5184.2843 | 12 | 300
18 | SW1 | GR | 3000 | 250 | 8000 | 40 | -0.004448 | -2.7135 | -7.0008 | <0.2, OK | <20, OK | 0.0088544 | 0.0044272 | 20 | 250 | 6 | 8 | 23.4 | Not required | Not required | Not required | -1275.1866 | 5881.8364 | 2412.7432 | 5391.4767 | 12 | 300
19 | SW1 | B1 | 3000 | 250 | 8000 | 40 | -0.0044392 | -1.4113 | -5.7282 | <0.2, OK | <20, OK | 0.0088544 | 0.0044272 | 20 | 250 | 6 | 8 | 23.4 | Not required | Not required | Not required | 650.7483 | 5881.8364 | 2412.7432 | 5391.4767 | 12 | 300
20 | SW1 | B2 | 1000 | 250 | 8000 | 40 | -0.0041513 | -0.32829 | -4.4787 | <0.2, OK | <20, OK | 0.0088544 | 0.0044272 | 20 | 250 | 6 | 8 | 23.4 | Not required | Not required | Not required | 610.5114 | 6413.0991 | 2171.4688 | 5579.9692 | 12 | 300
21 | PW1 | L04 | 3200 | 200 | 13333 | 40 | -0.0015446 | -0.085884 | -0.56708 | <0.2, OK | <20, OK | 0.0088544 | 0.0044272 | 16 | 200 | 6 | 8 | 23.4 | Not required | Not required | Not required | 261.645 | 8224.7351 | 4146.7986 | 8041.4969 | 12 | 300
22 | PW1 | L03 | 3200 | 200 | 13333 | 40 | -0.0017746 | -0.28388 | -1.2045 | <0.2, OK | <20, OK | 0.0088544 | 0.0044272 | 16 | 200 | 6 | 8 | 23.4 | Not required | Not required | Not required | 481.4809 | 8224.7351 | 4146.7986 | 8041.4969 | 12 | 300
23 | PW1 | L02 | 3200 | 200 | 13333 | 40 | -0.0020038 | -0.46442 | -1.7736 | <0.2, OK | <20, OK | 0.0088544 | 0.0044272 | 16 | 200 | 6 | 8 | 23.4 | Not required | Not required | Not required | 613.3822 | 8224.7351 | 4146.7986 | 8041.4969 | 12 | 300
24 | PW1 | L01 | 4200 | 200 | 13333 | 40 | -0.002257 | -0.57972 | -2.3862 | <0.2, OK | Slender wall. Increase thickness | 0.0088544 | 0.0044272 | 16 | 200 | 6 | 8 | 23.4 | Not required | Not required | Not required | 904.6395 | 8012.23 | 4021.1381 | 7821.6893 | 12 | 300
25 | RW1 | GR | 3000 | 200 | 13333 | 32 | -0.00060381 | -0.28843 | -0.67253 | <0.2, OK | <20, OK | 0.0079196 | 0.0039598 | 16 | 250 | 4.8 | 6.4 | 18.72 | Not required | Not required | Not required | 658.1502 | 7394.4408 | 4021.1381 | 7420.1262 | 12 | 300
26 | RW1 | B1 | 3000 | 200 | 13333 | 32 | -0.0004667 | -0.21653 | -0.54944 | <0.2, OK | <20, OK | 0.0079196 | 0.0039598 | 16 | 250 | 4.8 | 6.4 | 18.72 | Not required | Not required | Not required | 994.655 | 7394.4408 | 4021.1381 | 7420.1262 | 12 | 300
27 | RW1 | B2 | 1000 | 200 | 13333 | 32 | -0.00020582 | -0.084758 | -0.25781 | <0.2, OK | <20, OK | 0.0079196 | 0.0039598 | 16 | 250 | 4.8 | 6.4 | 18.72 | Not required | Not required | Not required | 687.6445 | 7774.5814 | 3619.0243 | 7405.8437 | 12 | 300
28 | CW2 | RF | 3200 | 250 | 3000 | 40 | -0.00026798 | 0.35694 | -0.60322 | <0.2, OK | <20, OK | 0.0088544 | 0.0044272 | 20 | 250 | 6 | 8 | 23.4 | Not required | Not required | Not required | 796.6536 | 645104.6427 | 933.053 | 419924.5022 | 12 | 300
29 | CW2 | L10 | 3200 | 250 | 3000 | 40 | -0.00047894 | 0.79031 | -1.4728 | <0.2, OK | <20, OK | 0.0088544 | 0.0044272 | 20 | 250 | 6 | 8 | 23.4 | Not required | Not required | Not required | 967.2104 | 645104.6427 | 933.053 | 419924.5022 | 12 | 300
30 | CW2 | L09 | 3200 | 250 | 3000 | 40 | -0.00067919 | 1.301 | -2.3996 | <0.2, OK | <20, OK | 0.0088544 | 0.0044272 | 20 | 250 | 6 | 8 | 23.4 | Not required | Not required | Not required | 1072.3224 | 645104.6427 | 933.053 | 419924.5022 | 12 | 300
31 | CW2 | L08 | 3200 | 250 | 3000 | 40 | -0.00088185 | 1.8221 | -3.3603 | <0.2, OK | <20, OK | 0.0088544 | 0.0044272 | 20 | 250 | 6 | 8 | 23.4 | Not required | Not required | Not required | 1166.2295 | 645104.6427 | 933.053 | 419924.5022 | 12 | 300
32 | CW2 | L07 | 3200 | 250 | 3000 | 40 | -0.0010841 | 2.356 | -4.3259 | <0.2, OK | <20, OK | 0.0088544 | 0.0044272 | 20 | 250 | 6 | 8 | 23.4 | Not required | Not required | Not required | 1255.6969 | 645104.6427 | 933.053 | 419924.5022 | 12 | 300
33 | CW2 | L06 | 3200 | 250 | 3000 | 40 | -0.0012742 | 2.8645 | -5.1973 | <0.2, OK | <20, OK | 0.0088544 | 0.0044272 | 20 | 250 | 6 | 8 | 23.4 | Not required | Not required | Not required | 1291.9647 | 645104.6427 | 933.053 | 419924.5022 | 12 | 300
34 | CW2 | L05 | 3200 | 250 | 3000 | 40 | -0.0014321 | 3.0634 | -5.5865 | <0.2, OK | <20, OK | 0.0088544 | 0.0044272 | 20 | 250 | 6 | 8 | 23.4 | Not required | Not required | Not required | 1106.3318 | 645104.6427 | 933.053 | 419924.5022 | 12 | 300
35 | CW2 | L04 | 3200 | 250 | 3000 | 40 | -0.0014791 | 2.6519 | -5.0095 | <0.2, OK | <20, OK | 0.0088544 | 0.0044272 | 20 | 250 | 6 | 8 | 23.4 | Not required | Not required | Not required | 1176.9511 | 645104.6427 | 933.053 | 419924.5022 | 12 | 300
36 | CW2 | L03 | 3200 | 250 | 3000 | 40 | -0.0015622 | 2.0934 | -4.5547 | <0.2, OK | <20, OK | 0.0088544 | 0.0044272 | 20 | 250 | 6 | 8 | 23.4 | Not required | Not required | Not required | 1268.9689 | 645104.6427 | 933.053 | 419924.5022 | 12 | 300
37 | CW2 | L02 | 3200 | 250 | 3000 | 40 | -0.00166 | 1.7286 | -4.3671 | <0.2, OK | <20, OK | 0.0088544 | 0.0044272 | 20 | 250 | 6 | 8 | 23.4 | Not required | Not required | Not required | 1078.9283 | 645104.6427 | 933.053 | 419924.5022 | 12 | 300
38 | CW2 | L01 | 4200 | 250 | 3000 | 40 | -0.0018296 | 1.6741 | -4.652 | <0.2, OK | <20, OK | 0.0088544 | 0.0044272 | 20 | 250 | 6 | 8 | 23.4 | Not required | Not required | Not required | 869.9373 | 645104.6427 | 904.7787 | 419906.1239 | 12 | 300
39 | CW2 | GR | 3000 | 250 | 3000 | 40 | -0.0021677 | 1.0667 | -5.7237 | <0.2, OK | <20, OK | 0.0088544 | 0.0044272 | 20 | 250 | 6 | 8 | 23.4 | Not required | Not required | Not required | 681.1409 | 1707.6299 | 904.7787 | 1698.0656 | 12 | 300
40 | CW2 | B1 | 3000 | 250 | 3000 | 40 | -0.0021644 | 0.82203 | -6.1059 | <0.2, OK | <20, OK | 0.0088544 | 0.0044272 | 20 | 250 | 6 | 8 | 23.4 | Not required | Not required | Not required | 442.4539 | 1707.6299 | 904.7787 | 1698.0656 | 12 | 300
41 | CW2 | B2 | 1000 | 250 | 3000 | 40 | -0.0021195 | 1.1519 | -5.8394 | <0.2, OK | <20, OK | 0.0088544 | 0.0044272 | 20 | 250 | 6 | 8 | 23.4 | Not required | Not required | Not required | 880.2456 | 2238.8926 | 814.3008 | 1984.5757 | 12 | 300
42 | CW3 | B2 | 1000 | 250 | 900 | 40 | -0.0031495 | 1.7116 | -7.4599 | <0.2, OK | <20, OK | 0.0088544 | 0.0044272 | 20 | 250 | 6 | 8 | 23.4 | Not required | Not required | Not required | 609.4498 | 193531.3928 | 244.2902 | 125954.194 | 12 | 300
43 | CW4 | RF | 3200 | 250 | 1600 | 40 | -0.00028706 | 0.34416 | -0.92102 | <0.2, OK | <20, OK | 0.0088544 | 0.0044272 | 20 | 250 | 6 | 8 | 23.4 | Not required | Not required | Not required | 77.8813 | 344055.8094 | 497.6283 | 223959.7345 | 12 | 300
44 | CW4 | L10 | 3200 | 250 | 1600 | 40 | -0.00048425 | 0.56677 | -1.5929 | <0.2, OK | <20, OK | 0.0088544 | 0.0044272 | 20 | 250 | 6 | 8 | 23.4 | Not required | Not required | Not required | 115.6316 | 344055.8094 | 497.6283 | 223959.7345 | 12 | 300
45 | CW4 | L09 | 3200 | 250 | 1600 | 40 | -0.00067379 | 0.75495 | -2.2164 | <0.2, OK | <20, OK | 0.0088544 | 0.0044272 | 20 | 250 | 6 | 8 | 23.4 | Not required | Not required | Not required | 103.1741 | 344055.8094 | 497.6283 | 223959.7345 | 12 | 300
46 | CW4 | L08 | 3200 | 250 | 1600 | 40 | -0.00086346 | 0.84612 | -2.6978 | <0.2, OK | <20, OK | 0.0088544 | 0.0044272 | 20 | 250 | 6 | 8 | 23.4 | Not required | Not required | Not required | 93.2639 | 344055.8094 | 497.6283 | 223959.7345 | 12 | 300
47 | CW4 | L07 | 3200 | 250 | 1600 | 40 | -0.0010529 | 0.91554 | -3.1009 | <0.2, OK | <20, OK | 0.0088544 | 0.0044272 | 20 | 250 | 6 | 8 | 23.4 | Not required | Not required | Not required | 92.1744 | 344055.8094 | 497.6283 | 223959.7345 | 12 | 300
48 | CW4 | L06 | 3200 | 250 | 1600 | 40 | -0.0012418 | 0.98104 | -3.6025 | <0.2, OK | <20, OK | 0.0088544 | 0.0044272 | 20 | 250 | 6 | 8 | 23.4 | Not required | Not required | Not required | 88.0189 | 344055.8094 | 497.6283 | 223959.7345 | 12 | 300
49 | CW4 | L05 | 3200 | 250 | 1600 | 40 | -0.001429 | 0.83347 | -4.2546 | <0.2, OK | <20, OK | 0.0088544 | 0.0044272 | 20 | 250 | 6 | 8 | 23.4 | Not required | Not required | Not required | 51.4756 | 344055.8094 | 497.6283 | 223959.7345 | 12 | 300
50 | CW4 | L04 | 3200 | 250 | 1600 | 40 | -0.0016166 | 0.53905 | -4.0383 | <0.2, OK | <20, OK | 0.0088544 | 0.0044272 | 20 | 250 | 6 | 8 | 23.4 | Not required | Not required | Not required | 55.8922 | 344055.8094 | 497.6283 | 223959.7345 | 12 | 300
51 | CW4 | L03 | 3200 | 250 | 1600 | 40 | -0.0018109 | 0.30762 | -4.2884 | <0.2, OK | <20, OK | 0.0088544 | 0.0044272 | 20 | 250 | 6 | 8 | 23.4 | Not required | Not required | Not required | 42.138 | 344055.8094 | 497.6283 | 223959.7345 | 12 | 300
52 | CW4 | L02 | 3200 | 250 | 1600 | 40 | -0.0020167 | 0.27398 | -4.3785 | <0.2, OK | <20, OK | 0.0088544 | 0.0044272 | 20 | 250 | 6 | 8 | 23.4 | Not required | Not required | Not required | 82.2637 | 344055.8094 | 497.6283 | 223959.7345 | 12 | 300
53 | CW4 | L01 | 4200 | 250 | 1600 | 40 | -0.002264 | 0.70079 | -5.621 | <0.2, OK | <20, OK | 0.0088544 | 0.0044272 | 20 | 250 | 6 | 8 | 23.4 | Not required | Not required | Not required | 107.9822 | 344055.8094 | 482.5486 | 223949.9327 | 12 | 300
54 | CW4 | GR | 3000 | 250 | 1600 | 40 | -0.0025468 | -0.43606 | -4.7979 | <0.2, OK | <20, OK | 0.0088544 | 0.0044272 | 20 | 250 | 6 | 8 | 23.4 | Not required | Not required | Not required | 147.7694 | 344055.8094 | 482.5486 | 223949.9327 | 12 | 300
55 | CW4 | B1 | 3000 | 250 | 1600 | 40 | -0.0028088 | 4.2119 | -9.3025 | <0.2, OK | <20, OK | 0.0088544 | 0.0044272 | 20 | 250 | 6 | 8 | 23.4 | Not required | Not required | Not required | 718.7105 | 344055.8094 | 482.5486 | 223949.9327 | 12 | 300
56 | CW4 | B2 | 1000 | 250 | 1600 | 40 | -0.0016236 | 0.66797 | -3.9241 | <0.2, OK | <20, OK | 0.0088544 | 0.0044272 | 20 | 250 | 6 | 8 | 23.4 | Not required | Not required | Not required | 136.8146 | 1070.1148 | 434.2938 | 977.8655 | 12 | 300